## Hoja1
DEFINICIÓN PINES STM32F1
Proyecto Robótica Movil
FUNCIÓN: | motores (PWM)
| ENTRADA | STM32F1 | I/O | COMENTARIO
| IN1A | PA_8 | OUTPUT | PWM1/1
| IN1B | PA_9 | OUTPUT | PWM1/2
| IN2A | PA_10 | OUTPUT | PWM1/3
| IN2B | PB_0 | OUTPUT | PWM1/4 ->USB??
| IN3A | PA_7 | OUTPUT | PWM2/1
| IN3B | PA_6 | OUTPUT | PWM2/2
| IN4A | PA_3 | OUTPUT | PWM2/3
| IN4B | PA_2 | OUTPUT | PWM2/4
FUNCIÓN: | sensores linea IR (analog)
| ENTRADA | STM32F1 | I/O | COMENTARIO
| OUT_IR1 | PA_0 | AN INPUT | Analógico a 3.3V
| OUT_IR2 | PA_5 | AN INPUT | Analógico a 3.3V | STATS
| OUT_IR3 | PA_4 | AN INPUT | Analógico a 3.3V | GPIO TOTAL | 32
[5 empty] | GPIO USED | 24
FUNCIÓN: | HC-SR04 - ultrasonido (interrupt) |  |  |  | GPIO LEFTS | 8
| ENTRADA | STM32F1 | I/O | COMENTARIO
| TRIG_1 | PB_13 | OUTPUT | a 3.3V??
| TRIG_2 | PB_14 | OUTPUT
| TRIG_3 | PB_15 | OUTPUT
| TRIG_4 | PA_12 | OUTPUT
| ECHO_1 | PB_4 | INPUT_INT | Interrupt
| ECHO_2 | PB_5 | INPUT_INT | Interrupt
| ECHO_3 | PB_8 | INPUT_INT | Interrupt
| ECHO_4 | PB_9 | INPUT_INT | Interrupt
FUNCIÓN: | otros
| ENTRADA | STM32F1 | I/O | COMENTARIO
| LED1 | PC_13 | OUT | LED indicador de estado
| VBAT | PB_1 | AN INPUT | Monitorización bateria
| BUTTON | PB_12 | INPUT | Can be use as an Interrupt
FUNCIÓN: | HC05 Bluetooth (Serial)
| ENTRADA | STM32F1 | I/O | COMENTARIO
| HC05-RX | PB_6 | Serial1 TX | Conector J5 - 5
| HC05-TX | PB_7 | Serial1 RX | Conector J5 - 4